## zjazd
Przebudowa istniejącego zjazdu indywidualnego z DK7 do działki nr 155 w Strzeżowie Drugim na zjazd publiczny
L.p. |  | Wyszczególnienie elementów rozliczeniowych | Jednostka |  | Cena jednostkowa PLN*) | Wartość PLN*)
| pozycji cenowej |  | Nazwa | Ilość
1 | 3 | 2 | 3 | 4 | 5 | 6
|  | ROBOTY PRZYGOTOWAWCZE | x | x | x | x
| 20 | Odtworzenie trasy i punktów wysokościowych:
1 |  | odtworzenie (wyznaczenie) trasy i punktów wysokościowych przy budowie dróg, trasa dróg w terenie równinnym | km | 0.018
|  | Zdjęcie warstwy humusu: | x | x | x | x
2 |  | zdjęcie warstwy humusu z odwiezieniem na odkład, gr. 20cm | m3 | 7
|  | Rozbiórka elementów dróg, ulic, ogrodzeń i przepustów | x | x | x | x
3 |  | frezowanie warstwy ścieralnej z betonu asfaltowego, gr. 4 cm | m2 | 104
4 |  | rozbiórka warstwy wiążącej z betonu asfaltowego, gr. 5 cm | m2 | 102
5 |  | rozbiórka istniejącej podbudowy, gr. 33 cm | m2 | 92
6 |  | rozbiórka przepustu z rury betonowej wraz ze ściankami czołowymi betonowymi | mb | 5
|  | ROBOTY ZIEMNE | x | x | x | x
|  | Wykonanie wykopów w gruntach I-V kat.: | x | x | x | x
7 |  | wykonanie wykopów | m3 | 25
8 |  | roboty ziemne koparkami chwytakowymi z transportem urobku | m3 | 25
|  | POBOCZA | x | x | x | x
|  | Pobocza z kruszywa | x | x | x | x
9 |  | wykonanie poboczy z kruszywa, gr. 15 cm | m2 | 114
|  | PODBUDOWY | x | x | x | x
|  | Warstwa ulepszonego podłoża: | x | x | x | x
10 |  | wykonanie warstwy ulepszonego podłoża z gruntu stab. cementem, gr. 15cm | m2 | 112
|  | Podbudowa z kruszywa kamiennego: | x | x | x | x
11 |  | wykonanie warstwy podbudowy zasadniczej z kruszywa kamiennego stab. mech. 0/31,5 mm, gr. 18 cm | m2 | 115
12 |  | wykonanie warstwy podbudowy zasadniczej z kruszywa kamiennego stab. mech. 0/31,5 mm, gr. 20 cm | m2 | 4
|  | NAWIERZCHNIE | x | x | x | x
|  | Nawierzchnia z betonu asfaltowego. Warstwa ścieralna: | x | x | x | x
13 |  | ułożenie warstwy ścieralnej z betonu asfaltowego, gr. 4 cm | m2 | 128
|  | Nawierzchnia z betonu asfaltowego. Warstwa wiążąca: | x | x | x | x
14 |  | ułożenie warstwy wiążącej z betonu asfaltowego, gr. 5cm | m2 | 126
|  | Nawierzchnia z kostki brukowej betonowej: | x | x | x | x
15 |  | wykonanie nawierzchni z kostki betonowej gr. 8 cm na podsypce cementowo-piaskowej gr. 3 cm | m2 | 4
|  | ELEMENTY ULIC | x | x | x | x
|  | Krawężniki betonowe | x | x | x | x
16 |  | ustawienie krawężników betonowych typu ulicznego 20x30 cm na ławie betonowej z oporem (12cm) | m | 41
17 |  | ławy pod krawężniki - ławy z mieszanki betonowej C12/15 z oporem | m3 | 5
18 |  | ustawienie krawężników betonowych typu ulicznego obniżonych 20x30 cm na ławie betonowej z oporem (2-4cm) | m | 9
19 |  | ławy pod krawężniki - ławy z mieszanki betonowej C12/15 z oporem | m3 | 1
|  | ODWODNIENIE | x | x | x | x
|  | Przepust | x | x | x | x
20 |  | wykonanie przepustu ø60 cm na podsypce piaskowej gr. 5 cm, fundament z kruszywa gr, 20 cm | mb | 10
21 |  | wykonanie ścianek czołowych betonowych prefabrykowanym, gr. 17 cm na ławie z kruszywa gr. 20 cm | szt. | 2
|  | Umocnienie dna rowu i skarp | x | x | x | x
22 |  | umocnienie dna rowu płytami betonowymi ażurowymi 60x40x8 cm na podsypce cem.-piask. gr. 5 cm | m2 | 4
23 |  | umocnienie skarp płytami betonowymi ażurowymi 60x40x8 cm na podsypce cem.-piask. gr. 5 cm | m2 | 25
|  | ROBOTY INNE | x | x | x | x
|  | Siatka szklano-węglowa | x | x | x | x
24 |  | siatka szklano-węglowa 120/120 kN o szer. 1,0 m | m2 | 1
RAZEM: